## Datasheet
Value | Unit | Section de | Description de | Text de | Section en | Description en | Text en | Section fr | Description fr | Text fr
18 | kW | Leistungsdaten | Maximalleistung Fahrantriebe elektr. |  | Performance data | Maximum power traction drives electr. |  | Données de performance | Puissance maximale des moteurs de traction électr.
6 | kW | Leistungsdaten | Dauerleistung elektr. S1 |  | Performance data | Continuous power electr. S1 |  | Données de performance | Puissance continue électr. S1
163.5 |  | Leistungsdaten | Getriebeüberstetzung i |  | Performance data | Gear ratio i |  | Données de performance | Rapport de transmission i
8104.7 | Nm | Leistungsdaten | maximales Drehmoment elektr. |  | Performance data | maximum torque electr. |  | Données de performance | couple maximal électr.
|  | Leistungsdaten | Bauart | Bürstenloser E-motor | Performance data | Type | Brushless E-motor | Données de performance | Type de construction | Moteur électrique sans balais
4 |  | Leistungsdaten | Anzahl Fahrantriebsmotoren |  | Performance data | Number of traction motors |  | Données de performance | Nombre de moteurs de traction
3.9 | kW | Leistungsdaten | Nennleistung Generator |  | Performance data | rated power generator |  | Données de performance | Puissance nominale du générateur
3000 | 1 / min | Leistungsdaten | Nenndrehzahl |  | Performance data | rated speed |  | Données de performance | Vitesse nominale
0.27 | l | Leistungsdaten | Hubraum |  | Performance data | Displacement |  | Données de performance | Cylindrée
|  | Leistungsdaten | Bauart Generator | 4-Takt Ottomotor mit integrierter Lichtmaschine | Performance data | Generator type | 4-stroke gasoline engine with integrated alternator | Données de performance | Type de construction du générateur | Moteur à essence 4 temps avec alternateur intégré
5 | kWh | Leistungsdaten | Batteriekapzität |  | Performance data | Battery capacity |  | Données de performance | Capacité de la batterie
48 | V | Leistungsdaten | Batteriespannung |  | Performance data | Battery voltage |  | Données de performance | Tension de la batterie
0.7 | m / s | Leistungsdaten | Fahrgeschwindikeit |  | Performance data | Driving speed |  | Données de performance | Vitesse de déplacement
0.3 | m / s | Leistungsdaten | Bearbeitungsgeschwindigkeit |  | Performance data | Machining speed |  | Données de performance | Vitesse de traitement
|  | Getriebevariante | Getriebeart | Planetengetriebe | Gearbox variant | Gearbox type | Planetary gear | Variante de transmission | Type de transmission | Engrenage planétaire
|  | Getriebevariante | Kupplung | schaltbare Klauenkupplung | Gearbox variant | Clutch | switchable claw clutch | Variante de transmission | Embrayage | embrayage à griffes commutable
|  | Achsen | Hinterachse | starr | Axles | Rear axle | rigid | Essieux | Essieu arrière | rigide
|  | Achsen | Vorderachse | Pendelachse, hydraulisch gedämpft | Axles | Front axle | Swing axle, hydraulically damped | Essieux | Essieu avant | Essieu oscillant, à amortissement hydraulique
|  | Achsen | Bauart | Teleskopierbare Steckachse | Axles | Type of construction | Telescopic quick release axle | Essieux | Type de construction | Essieu télescopique à fixation rapide
1350, 1500, 1800, 2000, 2250 | mm | Achsen | Verstellbereich |  | Axles | Adjustment range |  | Essieux | Plage de réglage
2 |  | Achsen | Anzahl Fahrantriebsmotor pro Achse |  | Axles | Number of traction motor per axle |  | Essieux | Nombre de moteurs de traction par essieu
|  | Lenkung | Bauart | Achsschenkellenkung mit Linearmotor | Steering | Type of construction | Ackerman steering with linear motor | Direction | Type de construction | direction Ackerman avec moteur linéaire
2 |  | Lenkung | Anzahl gelenkter Achsen |  | Steering | Number of steered axles |  | Direction | Nombre d'essieux directeurs
40 | ° | Lenkung | max. Lenkwinkel |  | Steering | max. steering angle |  | Direction | Angle de braquage max.
|  | Leistungsdaten | keine Ölhydraulik | - | Hydraulic system | no oil hydraulics | - | Système hydraulique | sans hydraulique | -
|  | Heckkraftheber | Bauart | Dreipunktaufhängung | Rear power lift | Type of construction | Three-point suspension | Relevage arrière | Type de construction | Suspension à trois points
I / I |  | Heckkraftheber | Kategorie |  | Rear power lift | Category |  | Relevage arrière | Catégorie
12, 24, 48 | V | sonstige Ausstattungen | Spannungsversorgung |  | other equipment | Power supply |  | autres équipements | Alimentation électrique
2 |  | sonstige Ausstattungen | Anzahl Überwachungskamera star |  | other equipment | Number of fixed surveillance cameras |  | autres équipements | Nombre de caméras de surveillance fixes
1 |  | sonstige Ausstattungen | Anzahl Überwachungskamera schwenkbar |  | other equipment | Number of swiveling surveillance cameras |  | autres équipements | Nombre de caméras de surveillance pivotantes
-150, -300, -450, -600 | mm | sonstige Ausstattungen | Verstellbereich Roboterlänge |  | other equipment | Adjustment range robot length |  | autres équipements | Plage de réglage de la longueur du robot
30 | l | Füllmengen | Kraftstofftank |  | Filling quantities | Fuel tank |  | Capacités de remplissage | Réservoir de carburant
3109 | mm | Abmessungen und Gewicht | Radstand (3 reihig; 500 mm Reihenabstand) |  | dimensions and weight | Wheelbase (3 rows; 500 mm row spacing) |  | Dimensions et poids | Empattement (3 rangées ; 500 mm d'espacement entre les rangées)
4535 | mm | Abmessungen und Gewicht | Länge (3 reihig; 500 mm Reihenabstand) |  | dimensions and weight | Length (3 rows; 500 mm row spacing) |  | Dimensions et poids | Longueur (3 rangées ; 500 mm d'espacement entre les rangées)
1800 | mm | Abmessungen und Gewicht | Breite ohne Bumper (3 reihig; 500 mm Reihenabstand) |  | dimensions and weight | Width without bumper (3 rows; 500 mm row spacing) |  | Dimensions et poids | Largeur sans pare-chocs (3 rangées ; 500 mm d'espacement entre les rangées)
1683 | mm | Abmessungen und Gewicht | Höhe (3 reihig; 500 mm Reihenabstand) |  | dimensions and weight | Height (3 rows; 500 mm row spacing) |  | Dimensions et poids | Hauteur (3 rangées ; 500 mm d'écart entre les rangées)
900 | kg | Abmessungen und Gewicht | Leermasse ohne Anbaugerät |  | Dimensions and weight | Empty weight without attachment |  | Dimensions et poids | Masse à vide sans outil
1600 | kg | Abmessungen und Gewicht | zulässiges Gesamtgewicht |  | Dimensions and weight | permissible total weight |  | Dimensions et poids | Poids total autorisé
600 | kg | Abmessungen und Gewicht | Masse Anbaugerät |  | Dimensions and weight | Mass of attachment |  | Dimensions et poids | Masse de l'outil porté
1302 | kg | Abmessungen und Gewicht | Gesamtmasse mit Anbaugerät (3 reihig; 50 cm Reihenabstand) |  | Dimensions and weight | Total mass with attachment (3 rows; 50 cm row spacing) |  | Dimensions et poids | Masse totale avec outil porté (3 rangées ; distance entre les rangées 50 cm)
2700 | mm | Abmessungen und Gewicht | Breite mit Bumper min. |  | Dimensions and weight | Width with bumper min. |  | Dimensions et poids | Largeur avec bumper min.
3600 | mm | Abmessungen und Gewicht | Breite mit Bumper max. |  | Dimensions and weight | Width with bumper max. |  | Dimensions et poids | Largeur avec bumper max.
8.3-20 |  | Bereifung | Vorderreifen |  | Tires | Front tire |  | Pneus | Pneu avant
8.3-20 |  | Bereifung | Hinterreifen |  | Tires | Rear tire |  | Pneus | Pneu arrière
|  | Anbaugerät | Bauart | angebaut | Attachment | Type of construction | suspended | Appareil porté | Type de construction | suspendu
1800 | mm | Anbaugerät | Arbeitsbreite |  | Attachment | Working width |  | Appareil porté | Largeur de travail
3000 | mm | Anbaugerät | Arbeitsbreite optional |  | Attachment | Working width optional |  | Appareil porté | Largeur de travail en option
|  | Anbaugerät | einstellbare Reihenweite | stufenlos | Attachment | adjustable row width | stepless | Outil porté | largeur de rang réglable | réglable en continu
8 |  | Anbaugerät | Anzahl max. Hackaggregate (1800 mm) |  | Attachment | Number of max. chopping units (1800 mm) |  | Outil porté | Nombre max. d'unités de binage (1800 mm)
12 |  | Anbaugerät | Anzahl max. Hackaggregate (3000 mm) |  | Attachment | Number of max. chopping units (3000 mm) |  | Outil porté | Nombre max. d'unités de binage (3000 mm)
12, 24, 48 | V | Anbaugerät | Spannungsversorgung |  | Attachment | Power supply |  | Outil porté | Alimentation électrique
Note on A38: ====== ID#AAAAqFTQ4kI (2023-02-13 03:39:38) [Threaded comment] Your version of Excel allows you to read this threaded comment; however, any edits to it will get removed if the file is opened in a newer version of Excel. Learn more: https://go.microsoft.com/fwlink/?linkid=870924 [Tasks] There is a task anchored to this comment that cannot be viewed in your client. Comment: TODO @Florian Kratzer
Note on C28: ====== ID#AAAAqFTQ4kU (2023-02-13 03:39:38) [Threaded comment] Your version of Excel allows you to read this threaded comment; however, any edits to it will get removed if the file is opened in a newer version of Excel. Learn more: https://go.microsoft.com/fwlink/?linkid=870924 Comment: @Timo Grupp Wir sollten das eher als "Dreipunktanbau im Zwischenachsbereich" beschreiben, oder?
Note on D26: ====== ID#AAAAqFTQ4kQ (2023-02-13 03:39:38) [Threaded comment] Your version of Excel allows you to read this threaded comment; however, any edits to it will get removed if the file is opened in a newer version of Excel. Learn more: https://go.microsoft.com/fwlink/?linkid=870924 Comment: Dieser Punkt soll ausschließlich zeigen, dass wir keine Ölhydraulik haben.

## Partnerfirmen
Partner
Nordzucker
Südzucker
Cosun
KWS
Cristal
Tereos
Agrana
azucarera
Josephinum research
LWG
Landkreis Cham
Maschinenring
Sonnentor
LTZ Augustenberg
Uni Hohenheim
udomi
Heldele Automation
IFZ Göttingen
Jung Gartenfrisch
Pfeifer und Langen
Schweizer Zucker
ATB Potsdam | noch kein Kunde
Rebio
ifectis | Deepfarmbots-Netzwerk

## Kunden
Lokalität Partner 2021 | Lokalität Partner 2022
Anklam | Ahrensberg
Karlsruhe | Mannheim
Neuenstein | Eutingen am Gäu
Filderstadt | Straubing
Erkelenz | Wiebrechtshausen
Gumpelen
St. Valentin
Frankreich
Bamberg
Cham
Neuenstein
Jagsthausen
Erkelenz
Hannover

## Referenzen
Partner | link
top agrar | https://www.topagrar.com/acker/news/ein-roboter-im-ruebenfeld-13097267.html
Schweizer Landtechnik | https://www.youtube.com/watch?v=c89KohpFFtY
udomi | https://www.youtube.com/watch?v=HVbXaK2uFfQ
profi | https://www.profi.de/aktuell/neuheiten/farming-revolution-agrarroboter-im-rubenfeld-29327.html
diegrüne | https://www.diegruene.ch/artikel/landtechnik/hackroboter-autonom-feldtest-biozuckerrueben-426402
Nordkurier | https://www.nordkurier.de/anklam/zuckerfabrik-setzt-bei-bio-rueben-auf-hackroboter-2948717806.html
top agrar | https://www.topagrar.com/technik/news/farming-revolution-agrarroboter-im-ruebenfeld-13130891.html
achener nachrichten | https://www.aachener-nachrichten.de/lokales/heinsberg/in-houverath-ist-ein-agrarroboter-auf-unkrautjagd_aid-70020375
heldele | https://www.heldele-automation.de/aktuelles/news/artikel/ministerbesuch-in-boehmenkirch
agrarzeitung | https://www.agrarzeitung.de/nachrichten/wirtschaft/kuenstliche-intelligenz-roboter-w04-spuert-beikraut-auf-97396
ard | https://www.ardmediathek.de/video/swr-aktuell-rheinland-pfalz/sendung-18-00-uhr-vom-15-6-2022/swr-rp/Y3JpZDovL3N3ci5kZS9hZXgvbzE2NzgxOTY
LEL | https://lel.landwirtschaft-bw.de/pb/,Lde/Startseite/Unsere+Themen/Symposium+Digitalisierung
rp online | https://rp-online.de/info/consent/
mittelbayrische | https://www.mittelbayerische.de/region/cham-nachrichten/erster-hackroboter-hilft-auf-dem-rodinger-gemuesefeld-20909-art2144444.html
BR | https://www.br.de/nachrichten/bayern/revolutionaer-hackroboter-auf-biohof-im-kreis-cham-vorgestellt,TDYKiXr
tvaktuell | https://www.tvaktuell.com/landkreis-cham-hackroboter-ersetzt-handarbeit-497301/
oberpfalz aktuell | https://www.oberpfalz-aktuell.com/meldungen-aus-dem-landratsamt-cham-29/
agrarheute | https://www.agrarheute.com/technik/ackerbautechnik/gut-bekaempfen-feldroboter-unkraut-zuckerrueben-580112
schweizerbauer | https://www.schweizerbauer.ch/landtechnik/neuheiten/roboter-zeigen-was-sie-koennen/
deepfarmbots | https://www.deepfarmbots.net/partner
future farming | https://www.futurefarming.com/tech-in-focus/will-start-up-farming-revolution-keep-its-word/